## 03tan1dam
TÍNH TOAÙN CAÀU TRUÏC 1DAÀM 8 TAÁN DAÏNG HOÄP CHÖÕ V
I. TÍNH MOMEN QUAÙN TÍNH CUÛA DAÀM
10600
8600
Khaåu ñoä cuûa daàm L = |  |  |  | 880 | cm
Ñoä voõng cho pheùp [f] = L/700= |  |  |  | 1.2571 | cm
Khoaûng caùch töø ray ñeán ñieåm moùc caåu gaàn nhaát m = |  |  |  |  | 50 | cm
(Ñoä voõng cho pheùp tham khaûo saùch TÍNH TOAÙN MAÙY TRUÏC )
Moñun ñaøn hoài cuûa theùp E = 2.1*106(kg/cm2) = |  |  |  | 2100000 | (kg/cm2) | Saùch SBVL
ÖÙng suaát uoán cho pheùp cuûa theùp CT3 : [s]u = |  |  |  | 1600 | (kg/cm2) | Saùch SBVL
2/ Tính momen tónh vaø truïc trung taâm
ÑAËC TRÖNG HÌNH HOÏC CUÛA HÌNH PHAÚNG)
BAÛNG TOÅNG HÔÏP (MAÙY TÍNH )
[5 empty] | Jx(cm4) | 21530
[5 empty] | Jy(cm4) | 1439.5
[5 empty] | Yc(cm) | 20.97
[5 empty] | St(cm) | 20.97 | 10
[5 empty] | F (cm2) | 78.32
II. TÍNH ÖÙNG SUAÁT UOÁN VAØ ÑOÄ VOÕNG CHO PHEÙP CUÛA DAÀM
(Tham khaûo saùch TÍNH TOAÙN MAY TRUÏC ,chöông KEÁT CAÁU KIM LOAÏI CUÛA CAÙC MAÙY TRUÏC THOÂNG DUÏNG)
cuûa taùc giaû: HUYØNH VAÊN HOAØNG - ÑAØO TROÏNG THÖÔØNG
1/ caùc thoâng soá ban ñaàu ñaõ coù ôû treân
| * Ñieàu kieän öùng suaát uoán su =Mmax/W£ [s]u |  |  | Saùch TÍNH TOAÙN MAÙY TRUÏC
| * Ñieàu kieän ñoä voõng f£ [f] |  |  | Saùch TÍNH TOAÙN MAÙY TRUÏC
Dieän tích maët caét ngang |  |  |  | F = | 78.32 | cm2
Khaåu ñoä cuûa daàm |  |  |  | L = | 880 | cm
Taûi troïng naâng vaø taûi troïng thieát bò naâng |  |  |  | P = | 3700 | kg
Luïc phaân boá theo chieàu daøi cuûa daàm |  |  |  | q = | 0.61481 | kg/cm | 547.1827
Momen quaùn tính theo phöông x |  |  |  | Jx | 21530 | cm4
Momen choáng uoán theo phöông x |  |  |  | Wx =Jx/Yc | 1026.7048 | cm3
Momen quaùn tính theo phöông y |  |  |  | Jy | 1439.5 | cm4
Momen choáng uoán theo phöông y |  |  |  | Wy =Jy/Xc | 143.95 | cm3
Momen uoán cuûa daàm vôùi taûi troïng baûn thaân |  |  |  | Mbt = qL2/8 | 59513.8016 | kg.cm
Momen uoán cuûa daàm vôùi taûi troïng taäp trung cuûa vaät naâng |  |  |  | Mvn = PL/4 | 814000 | kg.cm
Momen uoán toång theo phöông x-x (coù caùc heä soá an toaøn) |  |  |  | Mx =1.05*(Mbt + 1.25Mvn) | 1130864.4917 | kg.cm
Momen uoán toång theo phöông y-y |  |  |  | My = 0.05*(Mbt + Mvn) | 43675.6901 | kg.cm
ÖÙng suaát uoán toång |  |  |  | su = Mx/Wx + My/Wy | 1404.8592 | kg/cm2
Heä soá K = [s]u/ su |  |  |  | K = | 1.14
KEÁT LUAÄN |  | =IF(su<[s]u "ÑAÏT", KHOÂNG ÑAÏT") |  |  | ÑAÏT
Ñoä voõng tính toaùn toång
f = | PL3/48EJx + 5qL4/384EJx = |  |  |  | 1.268 | cm
| Heä soá an toaøn n = [f]/f = |  |  |  | 0.99
KEÁT LUAÄN |  |  | * Khi heä soá an toaøn n ³ 1 ñieàu kieän thoaû maõn (caùc thoâng soá ban ñaàu cuûa daàm hôïp lyù)
* Khi heä soá an toaøn n < 1 ñieàu kieän chöa thoaû maõn
* Tuy nhieân vì kinh teá cho neân thöôøng choïn 1< n £ 1.25
III. TÍNH DAÀM BEÂN
1 / Choïn sô boä caùc thoâng soá ban ñaàu
b | 260 |  |  | BAÛNG TOÅNG HÔÏP (MAÙY TÍNH )
b1 | 6 |  |  | Jx(cm4) | 11796
b2 | 246 |  |  | Jy(cm4) | 9945
h | 320 |  |  | Yc(cm) | 16
h1 | 6 |  |  | Xc(mm) | 16
h2 | 308 |  |  | F (cm2) | 72.96
Khoaûng caùch taâm 2 baùnh xe A = (1/7-:-1/5)L = |  |  |  | 125.7143 | 176 | cm
260
Taûi troïng taùc duïng leân daàm beân
| Pb=P*(L-m)/L+q*L*1.5/2 |  |  | Pb = | 3895.5486 | kg
Momen uoán lôùn nhaát taïi tieát dieän I-I
Mu = Pb*A/4 = |  |  |  |  | 253210.6621 | kgcm
Momen choáng uoán cuûa tieát dieän
Wx = Jx/Yc = |  |  |  |  | 737.25 | cm3
ÖÙng suaát uoán döôùi taùc duïng cuûa taûi troïng chính
su = Mu/ Wx |  |  |  |  | 343.4529 | kg/cm2
ÖÙng suaát uoán cho pheùp cuûa theùp CT3 : [s]u = |  |  |  | 800 - - 1000 | (kg/cm2)
|  | choïn | [s]u = | 800 | (kg/cm2)
KEÁT LUAÄN |  | =IF(su<[s]u "ÑAÏT", KHOÂNG ÑAÏT") |  |  | ÑAÏT
2.3293
IV. TÍNH CÔ CAÁU DI CHUYEÅN
1, Tính baùnh xe caàu truïc
* | Nmax laø aùp löïc lôùn nhaát taùc duïng leân baùnh xe | [5 empty] | caùch khaùc
| Nmax = Gc/4+(Gx/4+Gx*A/(2(2*L/2))+Q/4+Q*A/(2*(2*L/2) |  |  |  | 2980.443 | kg | 5966.7
| taûi troïng tính cuûa baùnh xe taùc duïng leân ray | [5 empty] | 2983.35
| Nt=K*g*Nmax |  |  |  | 2861.2253 | kg
| Tâm bánh xe A | 390 | cm
| Gc | 1433.4 | KG
| Gx | 500 | KG
| Q | 5000 | KG
* | g | 0.8
* | K | 1.2
| d = 600*SQRT(Nt/b*r) < [d] |  | kg/cm2 |  | 3835.997 | kg/cm2
| [d] = 4500--7500 |  | kg/cm2 | choïn | 4500 | kg/cm2
| Rộng bánh xe b | 5 | cm
| Bán kính bánh xe r | 14 | cm | n | 1.1731
2 , Tính ñoäng cô ñieän
löïc caûn chuyeån ñoäng do ma saùt
| W1 = b*(Q+G)*(2*m+f*d)/Dbx |  |  | 97.0676 | kg
| b | 2
| m | 0.05
| f | 0.02
| d | 9 | cm
| D | 40 | cm
Löïc caûn do doác ñöôøng ray
| W2 = a*(Q+G) |  |  | 20.8002 | kg
| a | 0.003
Toång löïc caûn
| W = W1 + W2 |  |  | 117.8678 | kg
COÂNG SUAÁT CAÀN THIEÁT ÑOÄNG CÔ
| Ndc = W*v/(60*102*hdc) |  |  | 0.90633 | KW
| v | 40 | m/ph |  | choïn N = 1,5 Kw, n = 1450v/ph
| hdc | 0.85
3, Tính truïc baùnh xe caàu truïc
Taûi troïng ñoäng lôùn nhaát taùc duïng leân truïc
| Pt = Nmax*k |  |  | 4470.6645 | kg
| k | 1.5
Momen uoán lôùn nhaát taùc duïng leân truïc
| Mu = Pt*l/4 |  |  | 27382.8203 | kg.cm
| l | 24.5 | cm
Momen danh nghóa ñoäng cô
| Mdn = 9550*Ndc/ndc |  |  | 9.8793 | kg.cm
Momen xoaén lôùn nhaát do ñoäng cô sinh ra
| Mmax = 1.8*Mdn |  |  | 17.7828 | kg.cm
Momen töông ñöông
| Mtd = sqrt(M2u + (h*Mx)2 |  |  | 27382.8261 | kg.cm
ÑÖÔØNG KÍNH TRUÏC TAÏI VÒ TRÍ LAÉP BAÙNH XE
| [d] | 666.6667 | kg/cm2
| d >= Mtd/0.1/[d] |  |  | 410.7424
|  |  |  | 7.433 | cm
4 , Tính oå laên
Taûi troïng höôùng kính
| Pr = Nmax/2 |  |  | 1490.2215 | kg
| Taûi troïng doïc truïc |  |  | 149.0222 | kg
Pa = 0.1*Pr
Taûi troïng töông ñöông taùc duïng leân oå
| P |  |  | 1490.2215 | kg
| C = 0,1*P*(n*h)^0.3 |  |  | 8255.1188 | kg
| n | 45 | v/ph | 82551.1885 | N
| h | 14400 | gio
864000
38880000
129067557576.2626
5053.6562
Note on B5: Xuan Thanh:
Note on E8: Xuan Thanh:
Note on F71: Xc=b/2

## CONG TRUC5T (hidden)
TÍNH TOAÙN CAÀU TRUÏC 1DAÀM 8 TAÁN DAÏNG HOÄP CHÖÕ V
I. TÍNH MOMEN QUAÙN TÍNH CUÛA DAÀM
10600
8600
Khaåu ñoä cuûa daàm L = |  |  |  | 1100 | cm
Ñoä voõng cho pheùp [f] = L/700= |  |  |  | 1.5714 | cm
Khoaûng caùch töø ray ñeán ñieåm moùc caåu gaàn nhaát m = |  |  |  |  | 50 | cm
(Ñoä voõng cho pheùp tham khaûo saùch TÍNH TOAÙN MAÙY TRUÏC )
Moñun ñaøn hoài cuûa theùp E = 2.1*106(kg/cm2) = |  |  |  | 2100000 | (kg/cm2) | Saùch SBVL
ÖÙng suaát uoán cho pheùp cuûa theùp CT3 : [s]u = |  |  |  | 1600 | (kg/cm2) | Saùch SBVL
2/ Tính momen tónh vaø truïc trung taâm
ÑAËC TRÖNG HÌNH HOÏC CUÛA HÌNH PHAÚNG)
BAÛNG TOÅNG HÔÏP (MAÙY TÍNH )
[5 empty] | Jx(cm4) | 62000
[5 empty] | Jy(cm4) | 4852
[5 empty] | Yc(cm) | 21.21
[5 empty] | St(cm) | 34.4 | 13.5
[5 empty] | F (cm2) | 137.73
II. TÍNH ÖÙNG SUAÁT UOÁN VAØ ÑOÄ VOÕNG CHO PHEÙP CUÛA DAÀM
(Tham khaûo saùch TÍNH TOAÙN MAY TRUÏC ,chöông KEÁT CAÁU KIM LOAÏI CUÛA CAÙC MAÙY TRUÏC THOÂNG DUÏNG)
cuûa taùc giaû: HUYØNH VAÊN HOAØNG - ÑAØO TROÏNG THÖÔØNG
1/ caùc thoâng soá ban ñaàu ñaõ coù ôû treân
| * Ñieàu kieän öùng suaát uoán su =Mmax/W£ [s]u |  |  | Saùch TÍNH TOAÙN MAÙY TRUÏC
| * Ñieàu kieän ñoä voõng f£ [f] |  |  | Saùch TÍNH TOAÙN MAÙY TRUÏC |  |  | 1120
Dieän tích maët caét ngang |  |  |  | F = | 137.73 | cm2
Khaåu ñoä cuûa daàm |  |  |  | L = | 1100 | cm | 264
Taûi troïng naâng vaø taûi troïng thieát bò naâng |  |  |  | P = | 5700 | kg | 175
Luïc phaân boá theo chieàu daøi cuûa daàm |  |  |  | q = | 1.0812 | kg/cm | 1210.9222 | 10292838.36
Momen quaùn tính theo phöông x |  |  |  | Jx | 62000 | cm4
Momen choáng uoán theo phöông x |  |  |  | Wx =Jx/Yc | 1802.3256 | cm3 | 439.6 | 8600
Momen quaùn tính theo phöông y |  |  |  | Jy | 4852 | cm4 | 422.016 | 3376128
Momen choáng uoán theo phöông y |  |  |  | Wy =Jy/Xc | 359.4074 | cm3 | 153.44
Momen uoán cuûa daàm vôùi taûi troïng baûn thaân |  |  |  | Mbt = qL2/8 | 163528.5506 | kg.cm | 356.16 | 3027360
Momen uoán cuûa daàm vôùi taûi troïng taäp trung cuûa vaät naâng |  |  |  | Mvn = PL/4 | 1567500 | kg.cm | 310.24 | 2637040
Momen uoán toång theo phöông x-x (coù caùc heä soá an toaøn) |  |  |  | Mx =1.05*(Mbt + 1.25Mvn) | 2229048.7282 | kg.cm
Momen uoán toång theo phöông y-y |  |  |  | My = 0.05*(Mbt + Mvn) | 86551.4275 | kg.cm
ÖÙng suaát uoán toång |  |  |  | su = Mx/Wx + My/Wy | 1477.5796 | kg/cm2
Heä soá K = [s]u/ su |  |  |  | K = | 1.08
KEÁT LUAÄN |  | =IF(su<[s]u "ÑAÏT", KHOÂNG ÑAÏT") |  |  | ÑAÏT
Ñoä voõng tính toaùn toång
f = | PL3/48EJx + 5qL4/384EJx = |  |  |  | 1.3723 | cm
| Heä soá an toaøn n = [f]/f = |  |  |  | 1.15
KEÁT LUAÄN |  |  | * Khi heä soá an toaøn n ³ 1 ñieàu kieän thoaû maõn (caùc thoâng soá ban ñaàu cuûa daàm hôïp lyù)
* Khi heä soá an toaøn n < 1 ñieàu kieän chöa thoaû maõn
* Tuy nhieân vì kinh teá cho neân thöôøng choïn 1< n £ 1.25
III. TÍNH DAÀM BEÂN
6045.1502
1 / Choïn sô boä caùc thoâng soá ban ñaàu
b | 300 |  |  | BAÛNG TOÅNG HÔÏP (MAÙY TÍNH )
b1 | 8 |  |  | Jx(cm4) | 13871
b2 | 284 |  |  | Jy(cm4) | 9233
h | 360 |  |  | Yc(cm) | 18
h1 | 8 |  |  | Xc(mm) | 18
h2 | 344 |  |  | F (cm2) | 90.24
Khoaûng caùch taâm 2 baùnh xe A = (1/7-:-1/5)L = |  |  |  | 157.1429 | 220 | cm
220
Taûi troïng taùc duïng leân daàm beân
| Pb=P*(L-m)/L+q*L*1.5/2 |  |  | Pb = | 6332.883 | kg
Momen uoán lôùn nhaát taïi tieát dieän I-I
Mu = Pb*A/4 = |  |  |  |  | 348308.5652 | kgcm
Momen choáng uoán cuûa tieát dieän
Wx = Jx/Yc = |  |  |  |  | 770.6111 | cm3
ÖÙng suaát uoán döôùi taùc duïng cuûa taûi troïng chính
su = Mu/ Wx |  |  |  |  | 451.9901 | kg/cm2
ÖÙng suaát uoán cho pheùp cuûa theùp CT3 : [s]u = |  |  |  | 800 - - 1000 | (kg/cm2)
|  | choïn | [s]u = | 800 | (kg/cm2)
KEÁT LUAÄN |  | =IF(su<[s]u "ÑAÏT", KHOÂNG ÑAÏT") |  |  | ÑAÏT
1.77
IV. TÍNH CÔ CAÁU DI CHUYEÅN
1, Tính baùnh xe caàu truïc
* | Nmax laø aùp löïc lôùn nhaát taùc duïng leân baùnh xe
| Nmax = Gc/4+(Gx/4+Gx*a/(2(2*L/2))+Q/4+Q*a/(2*(2*L/2) |  |  |  | 2980.443 | kg
taûi troïng tính cuûa baùnh xe taùc duïng leân ray
| Nt=K*g*Nmax |  |  |  | 2861.2253 | kg
| a | 390 | cm
| Gc | 1433.4 | KG
| Gx | 500 | KG
| Q | 5000 | KG
* | g = 0.8
* | K=1,2
| d = 600*SQRT(Nt/b*r) < [d] |  | kg/cm2 |  | 3761.5045 | kg/cm2
| [d] = 4500--7500 |  | kg/cm2
| b | 5.6 | cm
| r | 13 | cm
2 , Tính ñoäng cô ñieän
löïc caûn chuyeån ñoäng do ma saùt
| W1 = b*(Q+G)*(2*m+f*d)/Dbx |  |  | 97.0676 | kg
| b | 2
| m | 0.05
| f | 0.02
| d | 9 | cm
| D | 40 | cm
Löïc caûn do doác ñöôøng ray
| W2 = a*(Q+G) |  |  | 20.8002 | kg
| a | 0.003
Toång löïc caûn
| W = W1 + W2 |  |  | 117.8678 | kg
COÂNG SUAÁT CAÀN THIEÁT ÑOÄNG CÔ
| Ndc = W*v/(60*102*hdc) |  |  | 0.90633 | KW
| v | 40 | m/ph |  | choïn N = 1,5 Kw, n = 1450v/ph
| hdc | 0.85
3, Tính truïc baùnh xe caàu truïc
Taûi troïng ñoäng lôùn nhaát taùc duïng leân truïc
| Pt = Nmax*k |  |  | 4470.6645 | kg
| k | 1.5
Momen uoán lôùn nhaát taùc duïng leân truïc
| Mu = Pt*l/4 |  |  | 27382.8203 | kg.cm
| l | 24.5 | cm
Momen danh nghóa ñoäng cô
| Mdn = 9550*Ndc/ndc |  |  | 9.8793 | kg.cm
Momen xoaén lôùn nhaát do ñoäng cô sinh ra
| Mmax = 1.8*Mdn |  |  | 17.7828 | kg.cm
Momen töông ñöông
| Mtd = sqrt(M2u + (h*Mx)2 |  |  | 27382.8261 | kg.cm
ÑÖÔØNG KÍNH TRUÏC TAÏI VÒ TRÍ LAÉP BAÙNH XE
| [d] | 666.6667 | kg/cm2
| d >= Mtd/0.1/[d] |  |  | 410.7424
|  |  |  | 7.433 | cm
Note on B5: Xuan Thanh:
Note on E8: Xuan Thanh:
Note on F70: Xc=b/2

## CONG 6TL=10,5 (hidden)
TÍNH TOAÙN CAÀU TRUÏC 1DAÀM 8 TAÁN DAÏNG HOÄP CHÖÕ V
I. TÍNH MOMEN QUAÙN TÍNH CUÛA DAÀM
10600
8600
Khaåu ñoä cuûa daàm L = |  |  |  | 1050 | cm
Ñoä voõng cho pheùp [f] = L/700= |  |  |  | 1.5 | cm
Khoaûng caùch töø ray ñeán ñieåm moùc caåu gaàn nhaát m = |  |  |  |  | 50 | cm
(Ñoä voõng cho pheùp tham khaûo saùch TÍNH TOAÙN MAÙY TRUÏC )
Moñun ñaøn hoài cuûa theùp E = 2.1*106(kg/cm2) = |  |  |  | 2100000 | (kg/cm2) | Saùch SBVL
ÖÙng suaát uoán cho pheùp cuûa theùp CT3 : [s]u = |  |  |  | 1600 | (kg/cm2) | Saùch SBVL
2/ Tính momen tónh vaø truïc trung taâm
ÑAËC TRÖNG HÌNH HOÏC CUÛA HÌNH PHAÚNG)
BAÛNG TOÅNG HÔÏP (MAÙY TÍNH )
[5 empty] | Jx(cm4) | 70880
[5 empty] | Jy(cm4) | 1836.5
[5 empty] | Yc(cm) | 16.08
[5 empty] | St(cm) | 31.18 | 10
[5 empty] | F (cm2) | 126.39
II. TÍNH ÖÙNG SUAÁT UOÁN VAØ ÑOÄ VOÕNG CHO PHEÙP CUÛA DAÀM
(Tham khaûo saùch TÍNH TOAÙN MAY TRUÏC ,chöông KEÁT CAÁU KIM LOAÏI CUÛA CAÙC MAÙY TRUÏC THOÂNG DUÏNG)
cuûa taùc giaû: HUYØNH VAÊN HOAØNG - ÑAØO TROÏNG THÖÔØNG
1/ caùc thoâng soá ban ñaàu ñaõ coù ôû treân
| * Ñieàu kieän öùng suaát uoán su =Mmax/W£ [s]u |  |  | Saùch TÍNH TOAÙN MAÙY TRUÏC
| * Ñieàu kieän ñoä voõng f£ [f] |  |  | Saùch TÍNH TOAÙN MAÙY TRUÏC
Dieän tích maët caét ngang |  |  |  | F = | 126.39 | cm2
Khaåu ñoä cuûa daàm |  |  |  | L = | 1050 | cm
Taûi troïng naâng vaø taûi troïng thieát bò naâng |  |  |  | P = | 6500 | kg
Luïc phaân boá theo chieàu daøi cuûa daàm |  |  |  | q = | 0.99216 | kg/cm
Momen quaùn tính theo phöông x |  |  |  | Jx | 70880 | cm4
Momen choáng uoán theo phöông x |  |  |  | Wx =Jx/Yc | 2273.2521 | cm3
Momen quaùn tính theo phöông y |  |  |  | Jy | 1836.5 | cm4
Momen choáng uoán theo phöông y |  |  |  | Wy =Jy/Xc | 183.65 | cm3
Momen uoán cuûa daàm vôùi taûi troïng baûn thaân |  |  |  | Mbt = qL2/8 | 136732.2567 | kg.cm
Momen uoán cuûa daàm vôùi taûi troïng taäp trung cuûa vaät naâng |  |  |  | Mvn = PL/4 | 1706250 | kg.cm
Momen uoán toång theo phöông x-x (coù caùc heä soá an toaøn) |  |  |  | Mx =1.05*(Mbt + 1.25Mvn) | 2383021.9946 | kg.cm
Momen uoán toång theo phöông y-y |  |  |  | My = 0.05*(Mbt + Mvn) | 92149.1128 | kg.cm
ÖÙng suaát uoán toång |  |  |  | su = Mx/Wx + My/Wy | 1550.0524 | kg/cm2
Heä soá K = [s]u/ su |  |  |  | K = | 1.03
KEÁT LUAÄN |  | =IF(su<[s]u "ÑAÏT", KHOÂNG ÑAÏT") |  |  | ÑAÏT
61600
Ñoä voõng tính toaùn toång
f = | PL3/48EJx + 5qL4/384EJx = |  |  |  | 1.1587 | cm
| Heä soá an toaøn n = [f]/f = |  |  |  | 1.29
KEÁT LUAÄN |  |  | * Khi heä soá an toaøn n ³ 1 ñieàu kieän thoaû maõn (caùc thoâng soá ban ñaàu cuûa daàm hôïp lyù)
* Khi heä soá an toaøn n < 1 ñieàu kieän chöa thoaû maõn
* Tuy nhieân vì kinh teá cho neân thöôøng choïn 1< n £ 1.25
III. TÍNH DAÀM BEÂN
6045.1502
1 / Choïn sô boä caùc thoâng soá ban ñaàu
b | 300 |  |  | BAÛNG TOÅNG HÔÏP (MAÙY TÍNH )
b1 | 8 |  |  | Jx(cm4) | 13871
b2 | 284 |  |  | Jy(cm4) | 9233
h | 360 |  |  | Yc(cm) | 18
h1 | 8 |  |  | Xc(mm) | 18
h2 | 344 |  |  | F (cm2) | 90.24
Khoaûng caùch taâm 2 baùnh xe A = (1/7-:-1/5)L = |  |  |  | 150 | 210 | cm
220
Taûi troïng taùc duïng leân daàm beân
| Pb=P*(L-m)/L+q*L*1.5/2 |  |  | Pb = | 6971.8034 | kg
Momen uoán lôùn nhaát taïi tieát dieän I-I
Mu = Pb*A/4 = |  |  |  |  | 383449.1854 | kgcm
Momen choáng uoán cuûa tieát dieän
Wx = Jx/Yc = |  |  |  |  | 770.6111 | cm3
ÖÙng suaát uoán döôùi taùc duïng cuûa taûi troïng chính
su = Mu/ Wx |  |  |  |  | 497.591 | kg/cm2
ÖÙng suaát uoán cho pheùp cuûa theùp CT3 : [s]u = |  |  |  | 800 - - 1000 | (kg/cm2)
|  | choïn | [s]u = | 800 | (kg/cm2)
KEÁT LUAÄN |  | =IF(su<[s]u "ÑAÏT", KHOÂNG ÑAÏT") |  |  | ÑAÏT
1.6077
IV. TÍNH CÔ CAÁU DI CHUYEÅN
1, Tính baùnh xe caàu truïc
* | Nmax laø aùp löïc lôùn nhaát taùc duïng leân baùnh xe
| Nmax = Gc/4+(Gx/4+Gx*a/(2(2*L/2))+Q/4+Q*a/(2*(2*L/2) |  |  |  | 2980.443 | kg
taûi troïng tính cuûa baùnh xe taùc duïng leân ray
| Nt=K*g*Nmax |  |  |  | 2861.2253 | kg
| a | 390 | cm
| Gc | 1433.4 | KG
| Gx | 500 | KG
| Q | 5000 | KG
* | g = 0.8
* | K=1,2
| d = 600*SQRT(Nt/b*r) < [d] |  | kg/cm2 |  | 3032.6219 | kg/cm2
| [d] = 4500--7500 |  | kg/cm2
| b = 5,6 |  | cm
| r = 20 |  | cm
2 , Tính ñoäng cô ñieän
löïc caûn chuyeån ñoäng do ma saùt
| W1 = b*(Q+G)*(2*m+f*d)/Dbx |  |  | 97.0676 | kg
| b | 2
| m | 0.05
| f | 0.02
| d | 9 | cm
| D | 40 | cm
Löïc caûn do doác ñöôøng ray
| W2 = a*(Q+G) |  |  | 20.8002 | kg
| a | 0.003
Toång löïc caûn
| W = W1 + W2 |  |  | 117.8678 | kg
COÂNG SUAÁT CAÀN THIEÁT ÑOÄNG CÔ
| Ndc = W*v/(60*102*hdc) |  |  | 0.90633 | KW
| v | 40 | m/ph |  | choïn N = 1,5 Kw, n = 1450v/ph
| hdc | 0.85
3, Tính truïc baùnh xe caàu truïc
Taûi troïng ñoäng lôùn nhaát taùc duïng leân truïc
| Pt = Nmax*k |  |  | 4470.6645 | kg
| k | 1.5
Momen uoán lôùn nhaát taùc duïng leân truïc
| Mu = Pt*l/4 |  |  | 27382.8203 | kg.cm
| l | 24.5 | cm
Momen danh nghóa ñoäng cô
| Mdn = 9550*Ndc/ndc |  |  | 9.8793 | kg.cm
Momen xoaén lôùn nhaát do ñoäng cô sinh ra
| Mmax = 1.8*Mdn |  |  | 17.7828 | kg.cm
Momen töông ñöông
| Mtd = sqrt(M2u + (h*Mx)2 |  |  | 27382.8261 | kg.cm
ÑÖÔØNG KÍNH TRUÏC TAÏI VÒ TRÍ LAÉP BAÙNH XE
| [d] | 666.6667 | kg/cm2
| d >= Mtd/0.1/[d] |  |  | 410.7424
|  |  |  | 7.433 | cm
Note on B5: Xuan Thanh:
Note on E8: Xuan Thanh:
Note on F70: Xc=b/2

## DAMI (hidden)
TÍNH TOAÙN CAÀU TRUÏC 1DAÀM 8 TAÁN DAÏNG HOÄP CHÖÕ V
I. TÍNH MOMEN QUAÙN TÍNH CUÛA DAÀM
* Ñeå tính daàm ñôn nhö hình veõ ta chæ caàn nhaäp 3 thoâng soá: t3, h3 vaø t4 caùc thoâng soá coøn laïi seõ thay ñoåi theo
* Rieâng ñoái vôùi caùc thoâng soá cuûa daàm chaïy I 550 phuï thuoäc vaøo vaät tö mua veà, nhöng ta coù theå taïm laáy theo caùc thoâng soá ñaõ cho ôû döôùi
b1 | 170 | mm
t1 | 15.2 | mm
h1 | 500 | mm
h2 | 469.6 | mm
t2 | 10 | mm
Khaåu ñoä cuûa daàm L = |  |  |  | 860 | cm
Ñoä voõng cho pheùp [f] = L/700= |  |  |  | 1.2286 | cm
Khoaûng caùch töø ray ñeán ñieåm moùc caåu gaàn nhaát m = |  |  |  |  | 50 | cm
(Ñoä voõng cho pheùp tham khaûo saùch TÍNH TOAÙN MAÙY TRUÏC )
Moñun ñaøn hoài cuûa theùp E = 2.1*106(kg/cm2) = |  |  |  | 2100000 | (kg/cm2) | Saùch SBVL
ÖÙng suaát uoán cho pheùp cuûa theùp CT3 : [s]u = |  |  |  | 1600 | (kg/cm2) | Saùch SBVL
2/ Tính momen tónh vaø truïc trung taâm
(Tham khaûo saùch SÖÙC BEÀN VAÄT LIEÄU taäp I chöông : ÑAËC TRÖNG HÌNH HOÏC CUÛA HÌNH PHAÚNG)
Sx = | t1/2*t1*b1*2+(t1+h2/2)*t2*h2 |  |  |  |  | 2466000 | mm3
F = | t1*b1*2+t2*h2 |  |  |  |  | 9864 | mm2
Yc = | Sx/F |  |  |  |  | 250 | mm
Sy= | [5 empty] | 1541900.8 | mm3
F = | t1*b1+t2*h2+(t3*h3)*2+(t4*L2)*2 |  |  |  |  | 9864 | mm2
Xc = | Sy/F |  |  |  |  | 156.316 | mm
3/ Momen quaùn tính (tính taùch rôøi töøng phaàn) |  |  |  |  | 82.5
Jx=J1x+J2x+J3x+J4x
J1x= | b1*t1^3/12+(Yc-t1/2)^2*t1*b1 |  |  |  |  | 303759604.9067 | mm4
J2x= | t2*h2^3/12+(Yc-h2/2+t1)^2*t2*h2 |  |  |  |  | 86298454.6133 | mm4
Jx= | [5 empty] | 390058059.52 | mm4
Jy=J1y+J2y+J3y+J4y
J1y= | t1*b1^3/12 |  |  |  |  | 6223133.3333 | mm4
J2y= | h2*t2^3/12 |  |  |  |  | 39133.3333 | mm4
J3y= | t3^3*H1/12+(Xc-b1-t3/2)^2*H1*t3 |  |  |  |  | #REF! | mm4
J4y= | t4^3*H1/12+(Xc-b1-b2+t4/2)^2*H1*t4 |  |  |  |  | #REF! | mm4
Jy= | [5 empty] | #REF! | mm4
[5 empty] | BAÛNG TOÅNG HÔÏP (MAÙY TÍNH ) |  |  | BAÛNG TOÅNG HÔÏP
[5 empty] | Jx(cm4) | 43480 |  | Jx(cm4) | 39005.806
[5 empty] | Jy(cm4) | 2608 |  | Jy(cm4) | #REF!
[5 empty] | Yc(cm) | 23.9 |  | Yc(cm) | 25
[5 empty] | St(cm) | 32.1 | 9 | Xc(cm) | 15.6316
[5 empty] | F (cm2) | 129.51 |  | F (cm2) | 98.64
So saùch baûng toång hôïp tay vaø baûng tính cuûa chöông trình MACHANICAL DESKTOP sai leäch giöõa 2 baûng tính laø (1-: 2)/100
II. TÍNH ÖÙNG SUAÁT UOÁN VAØ ÑOÄ VOÕNG CHO PHEÙP CUÛA DAÀM
(Tham khaûo saùch TÍNH TOAÙN MAY TRUÏC ,chöông KEÁT CAÁU KIM LOAÏI CUÛA CAÙC MAÙY TRUÏC THOÂNG DUÏNG)
cuûa taùc giaû: HUYØNH VAÊN HOAØNG - ÑAØO TROÏNG THÖÔØNG
1/ caùc thoâng soá ban ñaàu ñaõ coù ôû treân
| * Ñieàu kieän öùng suaát uoán su =Mmax/W£ [s]u |  |  | Saùch TÍNH TOAÙN MAÙY TRUÏC
| * Ñieàu kieän ñoä voõng f£ [f] |  |  | Saùch TÍNH TOAÙN MAÙY TRUÏC
Dieän tích maët caét ngang |  |  |  | F = | 129.51 | cm2
Khaåu ñoä cuûa daàm |  |  |  | L = | 860 | cm
Taûi troïng naâng vaø taûi troïng thieát bò naâng |  |  |  | P = | 6000 | kg
Luïc phaân boá theo chieàu daøi cuûa daàm |  |  |  | q = | 1.0167 | kg/cm
Momen quaùn tính theo phöông x |  |  |  | Jx | 43480 | cm4
Momen choáng uoán theo phöông x |  |  |  | Wx =Jx/Yc | 1354.5171 | cm3
Momen quaùn tính theo phöông y |  |  |  | Jy | 2608 | cm4
Momen choáng uoán theo phöông y |  |  |  | Wy =Jy/Xc | 289.7778 | cm3
Momen uoán cuûa daàm vôùi taûi troïng baûn thaân |  |  |  | Mbt = qL2/8 | 93989.6161 | kg.cm
Momen uoán cuûa daàm vôùi taûi troïng taäp trung cuûa vaät naâng |  |  |  | Mvn = PL/4 | 1290000 | kg.cm
Momen uoán toång theo phöông x-x (coù caùc heä soá an toaøn) |  |  |  | Mx =1.05*(Mbt + 1.25Mvn) | 1791814.0969 | kg.cm
Momen uoán toång theo phöông y-y |  |  |  | My = 0.05*(Mbt + Mvn) | 69199.4808 | kg.cm
ÖÙng suaát uoán toång |  |  |  | su = Mx/Wx + My/Wy | 1561.6453 | kg/cm2
Heä soá K = [s]u/ su |  |  |  | K = | 1.02
KEÁT LUAÄN |  | =IF(su<[s]u "ÑAÏT", KHOÂNG ÑAÏT") |  |  | ÑAÏT
Ñoä voõng tính toaùn toång
f = | PL3/48EJx + 5qL4/384EJx = |  |  |  | 0.95006 | cm
| Heä soá an toaøn n = [f]/f = |  |  |  | 1.29
KEÁT LUAÄN |  |  | * Khi heä soá an toaøn n ³ 1 ñieàu kieän thoaû maõn (caùc thoâng soá ban ñaàu cuûa daàm hôïp lyù)
* Khi heä soá an toaøn n < 1 ñieàu kieän chöa thoaû maõn
* Tuy nhieân vì kinh teá cho neân thöôøng choïn 1< n £ 1.25
III. TÍNH DAÀM BEÂN
6045.1502
1 / Choïn sô boä caùc thoâng soá ban ñaàu
b | 300 |  |  | BAÛNG TOÅNG HÔÏP |  |  | BAÛNG TOÅNG HÔÏP (MAÙY TÍNH )
b1 | 8 |  |  | Jx(cm4) | 23620.5333 |  | Jx(cm4) | 20290
b2 | 284 |  |  | Jy(cm4) | 16096.0121 |  | Jy(cm4) | 14237
h | 360 |  |  | Yc(cm) | 180 |  | Yc(cm) | 18
h1 | 10 |  |  | Xc(mm) | 150 |  | Xc(mm) | 18
h2 | 340 |  |  | F (cm2) | 114.4 |  | F (cm2) | 103.04
Khoaûng caùch taâm 2 baùnh xe A = (1/7-:-1/5)L = |  |  |  | 122.8571 | 172 | cm
260
Taûi troïng taùc duïng leân daàm beân
| Pb=P*(L-m)/L+q*L*1.5/2 |  |  | Pb = | 6306.9043 | kg
Momen uoán lôùn nhaát taïi tieát dieän I-I
Mu = Pb*A/4 = |  |  |  |  | 409948.7794 | kgcm
Momen choáng uoán cuûa tieát dieän
Wx = Jx/Yc = |  |  |  |  | 1127.2222 | cm3
ÖÙng suaát uoán döôùi taùc duïng cuûa taûi troïng chính
su = Mu/ Wx |  |  |  |  | 363.6805 | kg/cm2
ÖÙng suaát uoán cho pheùp cuûa theùp CT3 : [s]u = |  |  |  | 800 - - 1000 | (kg/cm2)
|  | choïn | [s]u = | 800 | (kg/cm2)
KEÁT LUAÄN |  | =IF(su<[s]u "ÑAÏT", KHOÂNG ÑAÏT") |  |  | ÑAÏT
2.1997
III. TÍNH MOÁI NOÁI TAÏI VÒ TRÍ CAÉT DAÀM
|  | 1/ | (Tính momen uoán taïi vò trí caét daàm)
Khaåu ñoä daàm |  | L = | 860 | cm
|  | a | 287 | cm | Choïn a = L/3
|  | b | 573 | cm
Momen uoán cuûa daàm vôùi taûi troïng baûn thaân
Mbt = | qL2/8 |  |  | 93989.6161 | kg.cm
Momen uoán cuûa daàm vôùi taûi troïng taäp trung cuûa vaät naâng
Mvn = | Pab/L |  |  | 1147332.5581 | kg.cm
Momen uoán toång theo phöông x-x (coù caùc heä soá an toaøn)
Mx = | 1.05*(Mbt + 1.25Mvn) |  |  | 1604563.0794 | kg.cm
Momen uoán toång theo phöông y-y
My = | 0.05*(Mbt + Mvn) |  |  | 62066.1087 | kg.cm
ÖÙng suaát uoán toång
su = | Mx/Wx + My/Wy |  |  | 1398.7867 | kg/cm2
Ñoä voõng tính toaùn toång
f = | Pb*sqrt((a^2+2ab)/3)^2/3LEJx + 5qL4/384EJx |  |  | 1076.3569 | cm
|  | 2/ | (Tính momen uoán cuûa moái haøn taïi vò trí noái daàm)
(Coâng thöùc tham khaûo saùch SOÅ TAY THIEÁT KEÁ CÔ KHÍ TAÄP I chöông 8 : HAØN)
t=Muh/(0.7*K*l*(h+K)+(0.7*K*h^2/6)) £ [t]'c
[t]'c | öùng suaát caét cho pheùp ñoái vôùi moái haøn khi caét
[t]'c= | 0.6*[s]k |  | [s]k | 1450 kg/cm2
[t]'c= | 1450*0.6 = |  | 870 | kg/cm2
K | chieàu cao moái haøn |  | #REF! | cm
h = | #REF! | }
b= | #REF!
Muh=(0.7*K*l*(h+K)+(0.7*K*h^2/6))* [t]'c
|  |  | Muh= | #REF! | kg cm
Þ Ñieàu kieän thoûa maõn khi tæ soá giöõa Mu/Mud ³ 1
|  |  | Þ Muh/Mxd = | #REF!
| Muh: | Momen uoán cuûa moái haøn taïi vò trí noái daàm
| Mxd: | Momen uoán cuûa daàm khi coù taûi taïi vò trí caét daàm
Caùc taøi lieäu tham khaûo:
1/ SÖÙC BEÀN VAÄT LIEÄU TAÄP 1
2/ KEÁT CAÁU THEÙP
3/ TÍNH TOAÙN MAÙY TRUÏC
4/ MAÙY NAÂNG CHUYEÅN
5/ SOÅ TAY THIEÁT KEÁ CÔ KHÍ TAÄP 1
IV. TÍNH CÔ CAÁU DI CHUYEÅN
1, Tính baùnh xe caàu truïc
* | Nmax laø aùp löïc lôùn nhaát taùc duïng leân baùnh xe
| Nmax = Gc/4+(Gx/4+Gx*a/(2(2*L/2))+Q/4+Q*a/(2*(2*L/2) |  |  |  | 2980.443 | kg
taûi troïng tính cuûa baùnh xe taùc duïng leân ray
| Nt=K*g*Nmax |  |  |  | 2861.2253 | kg
| a | 390 | cm
| Gc | 1433.4 | KG
| Gx | 500 | KG
| Q | 5000 | KG
* | g = 0.8
* | K=1,2
| d = 600*SQRT(Nt/b*r) < [d] |  | kg/cm2 |  | 3032.6219 | kg/cm2
| [d] = 4500--7500 |  | kg/cm2
| b = 5,6 |  | cm
| r = 20 |  | cm
2 , Tính ñoäng cô ñieän
löïc caûn chuyeån ñoäng do ma saùt
| W1 = b*(Q+G)*(2*m+f*d)/Dbx |  |  | 97.0676 | kg
| b | 2
| m | 0.05
| f | 0.02
| d | 9 | cm
| D | 40 | cm
Löïc caûn do doác ñöôøng ray
| W2 = a*(Q+G) |  |  | 20.8002 | kg
| a | 0.003
Toång löïc caûn
| W = W1 + W2 |  |  | 117.8678 | kg
COÂNG SUAÁT CAÀN THIEÁT ÑOÄNG CÔ
| Ndc = W*v/(60*102*hdc) |  |  | 0.90633 | KW
| v | 40 | m/ph
| hdc | 0.85
3, Tính truïc baùnh xe caàu truïc
Taûi troïng ñoäng lôùn nhaát taùc duïng leân truïc
| Pt = Nmax*k |  |  | 4470.6645 | kg
| k | 1.5
Momen uoán lôùn nhaát taùc duïng leân truïc
| Mu = Pt*l/4 |  |  | 27382.8203 | kg.cm
| l | 24.5 | cm
Momen danh nghóa ñoäng cô
| Mdn = 9550*Ndc/ndc |  |  | 9.8793 | kg.cm
Momen xoaén lôùn nhaát do ñoäng cô sinh ra
| Mmax = 1.8*Mdn |  |  | 17.7828 | kg.cm
Momen töông ñöông
| Mtd = sqrt(M2u + (h*Mx)2 |  |  | 27382.8261 | kg.cm
ÑÖÔØNG KÍNH TRUÏC TAÏI VÒ TRÍ LAÉP BAÙNH XE
| [d] | 666.6667 | kg/cm2
| d >= Mtd/0.1/[d] |  |  | 410.7424
|  |  |  | 7.433 | cm
Note on B5: Xuan Thanh:
Note on E8: Xuan Thanh:
Note on G26: Xc= Lx
Note on A45: CHÖA CHÍNH XAÙC NHÖNG CHÖA XAÙC ÑÒNH ÑÖÔÏC NGUYEÂN NHAÂN
Note on F88: Xc=b/2
Note on I88: Xc=b/2

## DAMDON V (hidden)
TÍNH TOAÙN CAÀU TRUÏC 1DAÀM 8 TAÁN DAÏNG HOÄP CHÖÕ V
I. TÍNH MOMEN QUAÙN TÍNH CUÛA DAÀM
* Ñeå tính daàm ñôn nhö hình veõ ta chæ caàn nhaäp 3 thoâng soá: t3, h3 vaø t4 caùc thoâng soá coøn laïi seõ thay ñoåi theo
* Rieâng ñoái vôùi caùc thoâng soá cuûa daàm chaïy I 550 phuï thuoäc vaøo vaät tö mua veà, nhöng ta coù theå taïm laáy theo caùc thoâng soá ñaõ cho ôû döôùi
b1 | 170 | a1 = | 30
t1 | 14 | a2 = | 10
h | 275 | b3= | 380
h2 | 261 | H3 = | 74.5
t2 | 10 | L1= | 386
t3 | 6 | L2= | 421
h3 | 750 | L= | 833
t4 | 7.5 | H1 = | 235
l4=L2 | 421 | H2 = | 650
a= | 80 | b2= | 381
c = | 29 | H = | 960
d = | 35 | Lx= | 415
Khaåu ñoä cuûa daàm L = |  |  |  | 1540 | cm
Ñoä voõng cho pheùp [f] = L/700= |  |  |  | 2.2 | cm
Khoaûng caùch töø ray ñeán ñieåm moùc caåu gaàn nhaát m = |  |  |  |  | 80 | cm
(Ñoä voõng cho pheùp tham khaûo saùch TÍNH TOAÙN MAÙY TRUÏC )
Moñun ñaøn hoài cuûa theùp E = 2.1*106(kg/cm2) = |  |  |  | 2100000 | (kg/cm2) | Saùch SBVL
ÖÙng suaát uoán cho pheùp cuûa theùp CT3 : [s]u = |  |  |  | 1600 | (kg/cm2) | Saùch SBVL
2/ Tính momen tónh vaø truïc trung taâm
(Tham khaûo saùch SÖÙC BEÀN VAÄT LIEÄU taäp I chöông : ÑAËC TRÖNG HÌNH HOÏC CUÛA HÌNH PHAÚNG)
Sx = | t1/2*t1*b1+(t1+h2/2)*t2*h2+((H1+H2/2)*t3*h3)*2+((H1+H2+H3/2)*t4*L2)*2 |  |  |  |  | 11257813.75 | mm3
F = | t1*b1+t2*h2+(t3*h3)*2+(t4*L2)*2 |  |  |  |  | 20305 | mm2
Yc = | Sx/F |  |  |  |  | 554.4355 | mm
Sy= | [5 empty] | 8426575 | mm3
F = | t1*b1+t2*h2+(t3*h3)*2+(t4*L2)*2 |  |  |  |  | 20305 | mm2
Xc = | Sy/F |  |  |  |  | 415 | mm
3/ Momen quaùn tính (tính taùch rôøi töøng phaàn)
Jx=J1x+J2x+J3x+J4x
J1x= | b1*t1^3/12+(Yc-t1/2)^2*t1*b1 |  |  |  |  | 713290783.1715 | mm4
J2x= | t2*h2^3/12+(Yc-h2/2+t1)^2*t2*h2 |  |  |  |  | 453419382.6769 | mm4
J3x= | [t3*H2^3/12+(Yc-H2/2-H1)^2*t3*h3]*2 |  |  |  |  | 274903668.3917 | mm4
J4x= | [t4*H3^3/12+(Yc-H3/2-H2-H1)^2*t4*l4]*2 |  |  |  |  | 854857258.957 | mm4
Jx= | [5 empty] | 2296471093.1972 | mm4
Jy=J1y+J2y+J3y+J4y
J1y= | t1*b1^3/12 |  |  |  |  | 5731833.3333 | mm4
J2y= | h2*t2^3/12 |  |  |  |  | 21750 | mm4
J3y= | t3^3*H1/12+(Xc-b1-t3/2)^2*H1*t3 |  |  |  |  | 469398591 | mm4
J4y= | t4^3*H1/12+(Xc-b1-b2+t4/2)^2*H1*t4 |  |  |  |  | 365173295 | mm4
Jy= | [5 empty] | 840325469.3333 | mm4
| BAÛNG TÍNH EXCEL |  |  | BAÛNG TÍNH MACHANICAL DESKTOP
BAÛNG TOÅNG HÔÏP
| Jx(cm4) | 229647.1093
| Jy(cm4) | 84032.5469
| Yc(cm) | 55.4436
| Xc(cm) | 41.5
| F (cm2) | 203.05
So saùch baûng toång hôïp tay vaø baûng tính cuûa chöông trình MACHANICAL DESKTOP sai leäch giöõa 2 baûng tính laø (1-: 2)/100
II. TÍNH ÖÙNG SUAÁT UOÁN VAØ ÑOÄ VOÕNG CHO PHEÙP CUÛA DAÀM
(Tham khaûo saùch TÍNH TOAÙN MAY TRUÏC ,chöông KEÁT CAÁU KIM LOAÏI CUÛA CAÙC MAÙY TRUÏC THOÂNG DUÏNG)
cuûa taùc giaû: HUYØNH VAÊN HOAØNG - ÑAØO TROÏNG THÖÔØNG
1/ caùc thoâng soá ban ñaàu ñaõ coù ôû treân
| * Ñieàu kieän öùng suaát uoán su =Mmax/W£ [s]u |  |  | Saùch TÍNH TOAÙN MAÙY TRUÏC
| * Ñieàu kieän ñoä voõng f£ [f] |  |  | Saùch TÍNH TOAÙN MAÙY TRUÏC
Dieän tích maët caét ngang |  |  |  | F = | 203.05 | cm2
Khaåu ñoä cuûa daàm |  |  |  | L = | 1540 | cm
Taûi troïng naâng vaø taûi troïng thieát bò naâng |  |  |  | P = | 11000 | kg
Luïc phaân boá theo chieàu daøi cuûa daàm |  |  |  | q = | 1.5939 | kg/cm |  | 0
Momen quaùn tính theo phöông x |  |  |  | Jx | 229647.1093 | cm4
Momen choáng uoán theo phöông x |  |  |  | Wx =Jx/Yc | 4141.9983 | cm3
Momen quaùn tính theo phöông y |  |  |  | Jy | 84032.5469 | cm4
Momen choáng uoán theo phöông y |  |  |  | Wy =Jy/Xc | 2024.8806 | cm3
Momen uoán cuûa daàm vôùi taûi troïng baûn thaân |  |  |  | Mbt = qL2/8 | 472524.2541 | kg.cm
Momen uoán cuûa daàm vôùi taûi troïng taäp trung cuûa vaät naâng |  |  |  | Mvn = PL/4 | 4235000 | kg.cm
Momen uoán toång theo phöông x-x (coù caùc heä soá an toaøn) |  |  |  | Mx =1.05*(Mbt + 1.25Mvn) | 6054587.9668 | kg.cm
Momen uoán toång theo phöông y-y |  |  |  | My = 0.05*(Mbt + Mvn) | 235376.2127 | kg.cm
ÖÙng suaát uoán toång |  |  |  | su = Mx/Wx + My/Wy | 1577.9973 | kg/cm2
Heä soá K = [s]u/ su |  |  |  | K = | 1.01
KEÁT LUAÄN |  | =IF(su<[s]u "ÑAÏT", KHOÂNG ÑAÏT") |  |  | ÑAÏT
Ñoä voõng tính toaùn toång
f = | PL3/48EJx + 5qL4/384EJx = |  |  |  | 1.9776 | cm
| Heä soá an toaøn n = [f]/f = |  |  |  | 1.11
KEÁT LUAÄN |  | =IF(f<[f] "ÑAÏT", KHOÂNG ÑAÏT") |  |  | ÑAÏT
III. TÍNH DAÀM BEÂN
1 / Choïn sô boä caùc thoâng soá ban ñaàu
b | 300 |  |  | BAÛNG TOÅNG HÔÏP
b1 | 8 |  |  | Jx(cm4) | 23620.5333
b2 | 284 |  |  | Jy(cm4) | 16096.0121
h | 360 |  |  | Yc(cm) | 180
h1 | 10 |  |  | Xc(mm) | 150
h2 | 340 |  |  | F (cm2) | 114.4
Khoaûng caùch taâm 2 baùnh xe A = (1/7-:-1/5)L = |  |  |  | 220 | 308 | cm
250
Taûi troïng taùc duïng leân daàm beân
| Pb=P*(L-m)/L+q*L*1.5/2 |  |  | Pb = | 12269.575 | kg
Momen uoán lôùn nhaát taïi tieát dieän I-I
Mu = Pb*A/4 = |  |  |  |  | 766848.4385 | kgcm
Momen choáng uoán cuûa tieát dieän
Wx = Jx/Yc = |  |  |  |  | 1312.2519 | cm3
ÖÙng suaát uoán döôùi taùc duïng cuûa taûi troïng chính
su = Mu/ Wx |  |  |  |  | 584.376 | kg/cm2
KEÁT LUAÄN |  | =IF(su<[s]u "ÑAÏT", KHOÂNG ÑAÏT") |  |  | ÑAÏT
1.369
III. TÍNH MOÁI NOÁI TAÏI VÒ TRÍ CAÉT DAÀM
|  | 1/ | (Tính momen uoán taïi vò trí caét daàm)
Khaåu ñoä daàm |  | L = | 1540 | cm
|  | a | 513 | cm | Choïn a = L/3
|  | b | 1027 | cm
Momen uoán cuûa daàm vôùi taûi troïng baûn thaân
Mbt = | qL2/8 |  |  | 472524.2541 | kg.cm
Momen uoán cuûa daàm vôùi taûi troïng taäp trung cuûa vaät naâng
Mvn = | Pab/L |  |  | 3763221.4286 | kg.cm
Momen uoán toång theo phöông x-x (coù caùc heä soá an toaøn)
Mx = | 1.05*(Mbt + 1.25Mvn) |  |  | 5435378.5918 | kg.cm
Momen uoán toång theo phöông y-y
My = | 0.05*(Mbt + Mvn) |  |  | 211787.2841 | kg.cm
ÖÙng suaát uoán toång
su = | Mx/Wx + My/Wy |  |  | 1416.8525 | kg/cm2
Ñoä voõng tính toaùn toång
f = | Pb*sqrt((a^2+2ab)/3)^2/3LEJx + 5qL4/384EJx |  |  | 2253.108 | cm
|  | 2/ | (Tính momen uoán cuûa moái haøn taïi vò trí noái daàm)
(Coâng thöùc tham khaûo saùch SOÅ TAY THIEÁT KEÁ CÔ KHÍ TAÄP I chöông 8 : HAØN)
t=Muh/(0.7*K*l*(h+K)+(0.7*K*h^2/6)) £ [t]'c
[t]'c | öùng suaát caét cho pheùp ñoái vôùi moái haøn khi caét
[t]'c= | 0.6*[s]k |  | [s]k | 1450 kg/cm2
[t]'c= | 1450*0.6 = |  | 870 | kg/cm2
K | chieàu cao moái haøn |  | 0.6 | cm
h = | 55 | }
b= | 87.6314
Muh=(0.7*K*l*(h+K)+(0.7*K*h^2/6))* [t]'c
|  |  | Muh= | 6163912.3944 | kg cm
Þ Ñieàu kieän thoûa maõn khi tæ soá giöõa Mu/Mud ³ 1
|  |  | Þ Muh/Mxd = | 1.13
| Muh: | Momen uoán cuûa moái haøn taïi vò trí noái daàm
| Mxd: | Momen uoán cuûa daàm khi coù taûi taïi vò trí caét daàm
Caùc taøi lieäu tham khaûo:
1/ SÖÙC BEÀN VAÄT LIEÄU TAÄP 1
2/ KEÁT CAÁU THEÙP
3/ TÍNH TOAÙN MAÙY TRUÏC
4/ MAÙY NAÂNG CHUYEÅN
5/ SOÅ TAY THIEÁT KEÁ CÔ KHÍ TAÄP 1
Note on B5: Xuan Thanh:
Note on E8: Xuan Thanh:
Note on D9: SOÁ NAØY BÒ SAI
Note on B10: CHÆ CAÀN THAY T3, H3, T4 LAØ ÑUÛ
Note on G30: Xc= Lx
Note on A51: CHÖA CHÍNH XAÙC NHÖNG CHÖA XAÙC ÑÒNH ÑÖÔÏC NGUYEÂN NHAÂN
Note on F91: Xc=b/2

## CONGTHUC (hidden)
Coâng thöùc tính moái haøn choàng chòu momen uoán
t=Mu/(0.7*K*l*(h+K)+(0.7*K*h^2/6)) £ [t]'c
soå tay thieát keá maùy cô khí taäp 1 chöông 8 trang: (461-:-504)
Coâng thöùc tính ñoä voõng
f = | Pb*sqrt((a^2+2ab)/3)^2/3LEJx + 5qL4/384EJx
Tham khaûo saùch keát caáu theùp
Ñoä voõng cho pheùp vaø choïn sô boä caùc thoâng soá ban ñaàu cuûa daàm
[f] = L/700
H=(1/14-:-1/18)L
b=(0.33-:-0.5)H
b2=(1/40-:-1/50)L
C=(0.1-:-0.2)L
C: Chieàu daøi ñoaïn nghieâng cuûa daàm ôû 2 ñaàu
Tham khaûo saùch tính toaùn maùy truïc |  | 5.12
Tính momen quaùn tính, momen uoán vaø öùng suaát uoán
Tham khaûo saùch söùc beàn vaät lieäu vaø tham khaûo ví duï treân saùch tính toaùn maùy truïc